## 021.all_hull_distance
No. | SimpleSpecies | Species | SpaceGroup | AtomNumer | Etot(eV) | Ecoh(eV/atom) | Eform(eV/atom) | Ehull(eV/atom) | IsStable | StablePhases | Source
1 | Al | Al2 | I4/mmm | [2, 0, 0] | -7.4953 | -3.4342 | 0.00015937 | 0.00015937 | No | ['Al', 'Al3Li', 'Al2Cu'] | oqmd-1215661
2 | Al | Al20 | P4_132 | [20, 0, 0] | -73.6809 | -3.3705 | 0.063775 | 0.063775 | No | ['Al', 'Al3Li', 'Al2Cu'] | oqmd-1214859
3 | Al | Al9 | R-3m | [9, 0, 0] | -33.5198 | -3.4109 | 0.023396 | 0.023396 | No | ['Al', 'Al3Li', 'Al2Cu'] | oqmd-1216017
4 | Al | Al8 | Pm-3n | [8, 0, 0] | -29.355 | -3.3559 | 0.078448 | 0.078448 | No | ['Al', 'Al3Li', 'Al2Cu'] | oqmd-1280406
5 | Al | Al8 | Pm-3n | [8, 0, 0] | -29.355 | -3.3559 | 0.07845 | 0.07845 | No | ['Al', 'Al3Li', 'Al2Cu'] | oqmd-1214948
6 | Al | Al8 | Fd-3m | [8, 0, 0] | -23.9982 | -2.6863 | 0.74804 | 0.74804 | No | ['Al', 'Al3Li', 'Al2Cu'] | oqmd-1215483
7 | Al | Al8 | Cmce | [8, 0, 0] | -28.8937 | -3.2982 | 0.13611 | 0.13611 | No | ['Al', 'Al3Li', 'Al2Cu'] | oqmd-1215037
8 | Al | Al8 | Cmce | [8, 0, 0] | -28.5077 | -3.25 | 0.18436 | 0.18436 | No | ['Al', 'Al3Li', 'Al2Cu'] | oqmd-1214681
9 | Al | Al6 | R-3m | [6, 0, 0] | -22.478 | -3.4328 | 0.0014899 | 0.0014899 | No | ['Al', 'Al3Li', 'Al2Cu'] | oqmd-1215750
10 | Al | Al4 | P6_3/mmc | [4, 0, 0] | -12.9823 | -2.9321 | 0.50225 | 0.50225 | No | ['Al', 'Al3Li', 'Al2Cu'] | oqmd-1215928
11 | Al | Al4 | P6_3/mmc | [4, 0, 0] | -14.923 | -3.4172 | 0.017082 | 0.017082 | No | ['Al', 'Al3Li', 'Al2Cu'] | oqmd-1215394
12 | Al | Al58 | I-43m | [58, 0, 0] | -214.2004 | -3.3796 | 0.054711 | 0.054711 | No | ['Al', 'Al3Li', 'Al2Cu'] | oqmd-1214770
13 | Al | Al4 | I4_1/amd | [4, 0, 0] | -13.8543 | -3.1501 | 0.28424 | 0.28424 | No | ['Al', 'Al3Li', 'Al2Cu'] | oqmd-1215572
14 | Al | Al4 | Fm-3m | [4, 0, 0] | -14.9912 | -3.4343 | 2.0265e-05 | 2.0265e-05 | No | ['Al', 'Al3Li', 'Al2Cu'] | oqmd-1214503
15 | Al | Al4 | Fm-3m | [4, 0, 0] | -14.9908 | -3.4342 | 0.00011173 | 0.00011173 | No | ['Al', 'Al3Li', 'Al2Cu'] | mp-134
16 | Al | Al4 | Fm-3m | [4, 0, 0] | -14.9913 | -3.4343 | 0 | 0 | Yes | ['Al', 'Al3Li', 'Al2Cu'] | alloy-Cu.cF4.4Al
17 | Al | Al4 | Cmcm | [4, 0, 0] | -14.8503 | -3.3991 | 0.035254 | 0.035254 | No | ['Al', 'Al3Li', 'Al2Cu'] | oqmd-1215215
18 | Al | Al3 | R-3m | [3, 0, 0] | -11.2395 | -3.433 | 0.0013329 | 0.0013329 | No | ['Al', 'Al3Li', 'Al2Cu'] | oqmd-1214592
19 | Al | Al3 | P3_121 | [3, 0, 0] | -11.2395 | -3.433 | 0.0013165 | 0.0013165 | No | ['Al', 'Al3Li', 'Al2Cu'] | oqmd-1215839
20 | Al | Al2 | P6_3/mmc | [2, 0, 0] | -7.4225 | -3.3977 | 0.036592 | 0.036592 | No | ['Al', 'Al3Li', 'Al2Cu'] | oqmd-1215304
21 | Al | Al2 | P6_3/mmc | [2, 0, 0] | -7.4225 | -3.3978 | 0.036551 | 0.036551 | No | ['Al', 'Al3Li', 'Al2Cu'] | alloy-Mg.hP2.2Al
22 | Al | Al2 | Im-3m | [2, 0, 0] | -7.2989 | -3.336 | 0.09836 | 0.09836 | No | ['Al', 'Al3Li', 'Al2Cu'] | oqmd-1215126
23 | Al | Al2 | Im-3m | [2, 0, 0] | -7.2988 | -3.3359 | 0.098418 | 0.098418 | No | ['Al', 'Al3Li', 'Al2Cu'] | alloy-W.cI2.2Al
24 | Al | Al4 | Fm-3m | [4, 0, 0] | -14.9912 | -3.4343 | 1.981e-05 | 1.981e-05 | No | ['Al', 'Al3Li', 'Al2Cu'] | oqmd-8100
25 | Al12Cu3Li4 | Al12Cu3Li4 | P1 | [12, 3, 4] | -65.3251 | -3.1385 | -0.082187 | 0.079942 | No | ['Al22Cu5Li13', 'Al3Li', 'Al2Cu'] | t1-06.dwyer_01_model
26 | Al20Cu7Li13 | Al40Cu14Li26 | P-1 | [40, 14, 26] | -267.2404 | -3.0436 | -0.19624 | 0.012779 | No | ['Al22Cu5Li13', 'AlLi', 'Al6Cu4Li3'] | alloy-CuLiSi.cI160.40Al-14Cu-26Li
27 | Al21Cu6Li13 | Al42Cu12Li26 | Im-3 | [42, 12, 26] | -267.3862 | -3.0437 | -0.19758 | 0.0001226 | No | ['Al22Cu5Li13', 'AlLi', 'Al6Cu4Li3'] | alloy-CuLiSi.cI160.42Al-12Cu-26Li
28 | Al22Cu5Li13 | Al44Cu10Li26 | P1 | [44, 10, 26] | -266.5294 | -3.0313 | -0.18637 | 0 | Yes | ['Al22Cu5Li13', 'Al2Cu', 'Al6Cu4Li3'] | alloy-CuLiSi.cI160.44Al-10Cu-26Li
29 | Al23Cu4Li13 | Al46Cu8Li26 | P1 | [46, 8, 26] | -265.1966 | -3.0129 | -0.16922 | 0.0042711 | No | ['Al22Cu5Li13', 'Al3Li', 'AlLi'] | alloy-CuLiSi.cI160.46Al-8Cu-26Li
30 | Al24Cu3Li13 | Al48Cu6Li26 | Cm | [48, 6, 26] | -263.269 | -2.9871 | -0.14464 | 0.015978 | No | ['Al22Cu5Li13', 'Al3Li', 'AlLi'] | alloy-CuLiSi.cI160.48Al-6Cu-26Li
31 | Al27Li13 | Al54Li26 | Im-3 | [54, 0, 26] | -257.5401 | -2.9103 | -0.071556 | 0.050423 | No | ['Al22Cu5Li13', 'Al3Li', 'AlLi'] | alloy-CuLiSi.cI160.54Al-26Li
32 | Al2Cu | Al2Cu | P4/mmm | [2, 1, 0] | -11.2887 | -3.4724 | -0.021636 | 0.15389 | No | ['Al2Cu', 'AlCu', 'Al6Cu4Li3'] | mp-12794
33 | Al2Cu | Al16Cu8 | Fmmm | [16, 8, 0] | -93.5154 | -3.6059 | -0.1552 | 0.020327 | No | ['Al2Cu', 'AlCu', 'Al6Cu4Li3'] | oqmd-18664
34 | Al2Cu | Al16Cu8 | Fmmm | [16, 8, 0] | -93.5157 | -3.6059 | -0.15521 | 0.020315 | No | ['Al2Cu', 'AlCu', 'Al6Cu4Li3'] | icsd-107544
35 | Al2Cu | Al16Cu8 | Fd-3m | [16, 8, 0] | -67.0712 | -2.5041 | 0.94665 | 1.1222 | No | ['Al2Cu', 'AlCu', 'Al6Cu4Li3'] | oqmd-1240092
36 | Al2Cu | Al8Cu4 | I4/mcm | [8, 4, 0] | -46.757 | -3.6059 | -0.15514 | 0.020382 | No | ['Al2Cu', 'AlCu', 'Al6Cu4Li3'] | oqmd-7789
37 | Al2Cu | Al8Cu4 | I4/mcm | [8, 4, 0] | -46.7564 | -3.6058 | -0.15509 | 0.020438 | No | ['Al2Cu', 'AlCu', 'Al6Cu4Li3'] | mp-998
38 | Al2Cu | Al2Cu | Fm-3m | [2, 1, 0] | -11.7483 | -3.6255 | -0.17481 | 0.0007177 | No | ['Al2Cu', 'AlCu', 'Al6Cu4Li3'] | alloy-CaF2.cF12.2Al-1Cu
39 | Al2Cu | Al2Cu | P4/mmm | [2, 1, 0] | -11.2893 | -3.4725 | -0.021816 | 0.15371 | No | ['Al2Cu', 'AlCu', 'Al6Cu4Li3'] | oqmd-19477
40 | Al2Cu | Al8Cu4 | I4/mcm | [8, 4, 0] | -46.757 | -3.6059 | -0.15514 | 0.020387 | No | ['Al2Cu', 'AlCu', 'Al6Cu4Li3'] | icsd-198177
41 | Al2Cu | Al8Cu4 | I4/mcm | [8, 4, 0] | -46.7569 | -3.6058 | -0.15513 | 0.020394 | No | ['Al2Cu', 'AlCu', 'Al6Cu4Li3'] | icsd-172800
42 | Al2Cu | Al8Cu4 | I4/mcm | [8, 4, 0] | -46.7565 | -3.6058 | -0.1551 | 0.020426 | No | ['Al2Cu', 'AlCu', 'Al6Cu4Li3'] | icsd-151372
43 | Al2Cu | Al8Cu4 | I4/mcm | [8, 4, 0] | -46.7568 | -3.6058 | -0.15512 | 0.020406 | No | ['Al2Cu', 'AlCu', 'Al6Cu4Li3'] | alloy-Al2Cu.tI12.8Al-4Cu
44 | Al2Cu | Al8Cu4 | Fm-3m | [8, 4, 0] | -47.0016 | -3.6262 | -0.17552 | 0 | Yes | ['Al2Cu', 'AlCu', 'Al6Cu4Li3'] | oqmd-695020
45 | Al2Cu | Al8Cu4 | Fm-3m | [8, 4, 0] | -47.0015 | -3.6262 | -0.17552 | 6.99e-06 | No | ['Al2Cu', 'AlCu', 'Al6Cu4Li3'] | mp-985806
46 | Al2Cu | Al8Cu4 | I4/mcm | [8, 4, 0] | -46.7568 | -3.6058 | -0.15512 | 0.020404 | No | ['Al2Cu', 'AlCu', 'Al6Cu4Li3'] | icsd-42518
47 | Al2Cu | Al8Cu4 | I4/mcm | [8, 4, 0] | -46.757 | -3.6059 | -0.15514 | 0.020386 | No | ['Al2Cu', 'AlCu', 'Al6Cu4Li3'] | icsd-42517
48 | Al2Cu | Al4Cu2 | P4_2/mnm | [4, 2, 0] | -21.6911 | -3.3246 | 0.1261 | 0.30162 | No | ['Al2Cu', 'AlCu', 'Al6Cu4Li3'] | oqmd-1231468
49 | Al2Cu3 | Al8Cu12 | C2/m | [8, 12, 0] | -78.111 | -3.6333 | -0.16951 | 0.042608 | No | ['Al4Cu9', 'AlCu', 'Al6Cu4Li3'] | oqmd-1250633
50 | Al2Cu3 | Al12Cu18 | R-3c | [12, 18, 0] | -108.0123 | -3.3282 | 0.13563 | 0.34775 | No | ['Al4Cu9', 'AlCu', 'Al6Cu4Li3'] | oqmd-425545
51 | Al2Cu3 | Al2Cu3 | P-6m2 | [2, 3, 0] | -19.4594 | -3.6197 | -0.15584 | 0.056273 | No | ['Al4Cu9', 'AlCu', 'Al6Cu4Li3'] | alloy-InNi2.hP6.2Al-3Cu
52 | Al2Cu5Li | Al8Cu20Li4 | I4_1/amd | [8, 20, 4] | -118.372 | -3.4304 | -0.19439 | 0.011511 | No | ['AlCu3', 'Cu2Li', 'AlCu2Li'] | oqmd-695353
53 | Al2Cu5Li | Al2Cu5Li | P4/mmm | [2, 5, 1] | -29.5856 | -3.4295 | -0.19347 | 0.012434 | No | ['AlCu3', 'Cu2Li', 'AlCu2Li'] | oqmd-695096
54 | Al2Cu5Li | Al8Cu20Li4 | I4_1/amd | [8, 20, 4] | -118.3718 | -3.4304 | -0.19438 | 0.011519 | No | ['AlCu3', 'Cu2Li', 'AlCu2Li'] | oqmd-695252
55 | Al2Cu5Li | Al2Cu5Li | P4/mmm | [2, 5, 1] | -29.5856 | -3.4295 | -0.19347 | 0.012434 | No | ['AlCu3', 'Cu2Li', 'AlCu2Li'] | oqmd-751115
56 | Al2Cu5Li | Al2Cu5Li | P4/mmm | [2, 5, 1] | -29.5856 | -3.4295 | -0.19347 | 0.012434 | No | ['AlCu3', 'Cu2Li', 'AlCu2Li'] | oqmd-695197
57 | Al2Cu5Li | Al2Cu5Li | P4/mmm | [2, 5, 1] | -29.5856 | -3.4295 | -0.19347 | 0.012434 | No | ['AlCu3', 'Cu2Li', 'AlCu2Li'] | oqmd-750132
58 | Al2CuLi | Al8Cu4Li4 | Fm-3m | [8, 4, 4] | -55.4879 | -3.1752 | -0.18671 | 0.033738 | No | ['Al22Cu5Li13', 'Al2Cu', 'Al6Cu4Li3'] | oqmd-510510
59 | Al2CuLi | Al8Cu4Li4 | F-43m | [8, 4, 4] | -54.2214 | -3.0961 | -0.10756 | 0.11289 | No | ['Al22Cu5Li13', 'Al2Cu', 'Al6Cu4Li3'] | oqmd-1110916
60 | Al2CuLi | Al6Cu3Li3 | P2 | [6, 3, 3] | -39.3076 | -2.9829 | 0.0056448 | 0.22609 | No | ['Al22Cu5Li13', 'Al2Cu', 'Al6Cu4Li3'] | t1-06.huang_02_model
61 | Al2CuLi | Al6Cu3Li3 | Cm | [6, 3, 3] | -39.7541 | -3.0201 | -0.031565 | 0.18888 | No | ['Al22Cu5Li13', 'Al2Cu', 'Al6Cu4Li3'] | t1-02.howe
62 | Al2CuLi | Al8Cu4Li4 | Fm-3m | [8, 4, 4] | -55.4878 | -3.1752 | -0.18671 | 0.033741 | No | ['Al22Cu5Li13', 'Al2Cu', 'Al6Cu4Li3'] | mp-1185307
63 | Al2Li | Al12Li6 | R-3m | [12, 0, 6] | -30.2896 | -1.374 | 1.4496 | 1.5744 | No | ['Al22Cu5Li13', 'Al3Li', 'AlLi'] | oqmd-1236565
64 | Al2Li | Al8Li4 | P6_3/mmc | [8, 0, 4] | -38.2557 | -2.8792 | -0.055665 | 0.069138 | No | ['Al22Cu5Li13', 'Al3Li', 'AlLi'] | alloy-MgZn2.hP12.8Al-4Li
65 | Al2Li | Al4Li2 | P4_2/mnm | [4, 0, 2] | -15.7413 | -2.3148 | 0.50876 | 0.63356 | No | ['Al22Cu5Li13', 'Al3Li', 'AlLi'] | oqmd-1231485
66 | Al2Li3 | Al6Li9 | R-3m | [6, 0, 9] | -42.4026 | -2.5218 | -0.18694 | 0.00013167 | No | ['AlCu2Li', 'Al2Li3', 'Al6Cu4Li3'] | oqmd-10488
67 | Al2Li3 | Al6Li9 | R-3m | [6, 0, 9] | -42.4029 | -2.5218 | -0.18696 | 0.00011112 | No | ['AlCu2Li', 'Al2Li3', 'Al6Cu4Li3'] | icsd-57951
68 | Al2Li3 | Al6Li9 | P-3m1 | [6, 0, 9] | -42.4031 | -2.5219 | -0.18697 | 9.8142e-05 | No | ['AlCu2Li', 'Al2Li3', 'Al6Cu4Li3'] | mp-16506
69 | Al2Li3 | Al2Li3 | R-3m | [2, 0, 3] | -14.1348 | -2.522 | -0.18707 | 0 | Yes | ['AlCu2Li', 'Al2Li3', 'Al6Cu4Li3'] | alloy-Ga2Li3.hR5.2Al-3Li
70 | Al2Li3 | Al12Li18 | R-3c | [12, 0, 18] | -80.1069 | -2.3652 | -0.030333 | 0.15674 | No | ['AlCu2Li', 'Al2Li3', 'Al6Cu4Li3'] | oqmd-425563
71 | Al3Cu | Al3Cu | Pm-3m | [3, 1, 0] | -15.1214 | -3.4841 | -0.037446 | 0.094196 | No | ['Al', 'Al3Li', 'Al2Cu'] | oqmd-349200
72 | Al3Cu | Al6Cu2 | P4/mmm | [6, 2, 0] | -30.6731 | -3.5378 | -0.091221 | 0.040421 | No | ['Al', 'Al3Li', 'Al2Cu'] | gpii-bastow.gpii
73 | Al3Cu | Al6Cu2 | P6_3/mmc | [6, 2, 0] | -29.8508 | -3.435 | 0.011568 | 0.14321 | No | ['Al', 'Al3Li', 'Al2Cu'] | oqmd-324714
74 | Al3Cu | Al6Cu2 | I4/mmm | [6, 2, 0] | -30.2597 | -3.4862 | -0.039553 | 0.092089 | No | ['Al', 'Al3Li', 'Al2Cu'] | oqmd-299625
75 | Al3Cu | Al3Cu | Pm-3m | [3, 1, 0] | -15.1215 | -3.4841 | -0.03746 | 0.094182 | No | ['Al', 'Al3Li', 'Al2Cu'] | mp-1183161
76 | Al3Cu | Al12Cu4 | Fm-3m | [12, 4, 0] | -58.4718 | -3.3582 | 0.088429 | 0.22007 | No | ['Al', 'Al3Li', 'Al2Cu'] | oqmd-310167
77 | Al3Cu10 | Al12Cu40 | P-43m | [12, 40, 0] | -201.3352 | -3.6113 | -0.13911 | 0.03468 | No | ['Cu', 'AlCu3', 'Cu2Li'] | alloy-Al4Cu9.cP52.12Al-40Cu
78 | Al3Cu2 | Al3Cu2 | P-3m1 | [3, 2, 0] | -19.4775 | -3.6095 | -0.15552 | 0.034945 | No | ['Al2Cu', 'AlCu', 'Al6Cu4Li3'] | mp-10886
79 | Al3Cu2 | Al3Cu2 | P-3m1 | [3, 2, 0] | -19.4774 | -3.6095 | -0.15551 | 0.034956 | No | ['Al2Cu', 'AlCu', 'Al6Cu4Li3'] | oqmd-10431
80 | Al3Cu2 | Al3Cu2 | P-3m1 | [3, 2, 0] | -19.4774 | -3.6095 | -0.15552 | 0.034951 | No | ['Al2Cu', 'AlCu', 'Al6Cu4Li3'] | alloy-Al3Ni2.hP5.3Al-2Cu
81 | Al3Cu4Li3 | Al3Cu4Li3 | Cmmm | [3, 4, 3] | -29.5177 | -2.67 | 0.23424 | 0.45462 | No | ['AlCu2Li', 'Al2Li3', 'Al6Cu4Li3'] | t1-01.huang
82 | Al3Cu5 | Al12Cu20 | P-6m2 | [12, 20, 0] | -116.577 | -3.3725 | 0.092524 | 0.30445 | No | ['Al4Cu9', 'AlCu', 'Al6Cu4Li3'] | alloy-AsNi-2x2x2.12Al-20Cu
83 | Al3Cu6Li4 | Al6Cu12Li8 | P6_3/mmc | [6, 12, 8] | -87.4373 | -3.0856 | -0.19238 | 0.01396 | No | ['Li', 'CuLi', 'AlCu2Li'] | mp-1211199
84 | Al3CuLi2 | Al6Cu2Li4 | P1 | [6, 2, 4] | -39.4145 | -2.9872 | -0.1555 | 0.052199 | No | ['Al22Cu5Li13', 'AlLi', 'Al6Cu4Li3'] | alloy-MgZn2.hP12.6Al-2Cu-4Li
85 | Al3Li | Al6Li2 | I4/mmm | [6, 0, 2] | -26.9412 | -3.0577 | -0.081459 | 0.015103 | No | ['Al', 'Al3Li', 'Al2Cu'] | mp-975906
86 | Al3Li | Al3Li | Pm-3m | [3, 0, 1] | -13.531 | -3.0728 | -0.096559 | 3.7625e-06 | No | ['Al', 'Al3Li', 'Al2Cu'] | mp-10890
87 | Al3Li | Al3Li | Pm-3m | [3, 0, 1] | -13.531 | -3.0728 | -0.096563 | 0 | Yes | ['Al', 'Al3Li', 'Al2Cu'] | oqmd-344173
88 | Al3Li | Al6Li2 | I4/mmm | [6, 0, 2] | -26.9413 | -3.0577 | -0.081481 | 0.015082 | No | ['Al', 'Al3Li', 'Al2Cu'] | oqmd-304023
89 | Al3Li | Al6Li2 | P6_3/mmc | [6, 0, 2] | -26.8577 | -3.0472 | -0.071025 | 0.025538 | No | ['Al', 'Al3Li', 'Al2Cu'] | oqmd-319687
90 | Al3Li | Al12Li4 | Fm-3m | [12, 0, 4] | -52.5035 | -2.9715 | 0.0047144 | 0.10128 | No | ['Al', 'Al3Li', 'Al2Cu'] | oqmd-314565
91 | Al3Li | Al3Li | Pm-3m | [3, 0, 1] | -13.531 | -3.0728 | -0.096557 | 6.0525e-06 | No | ['Al', 'Al3Li', 'Al2Cu'] | alloy-AuCu3.cP4.3Al-1Li
92 | Al3Li | Al3Li | Pm-3m | [3, 0, 1] | -13.531 | -3.0728 | -0.096563 | 8.25e-08 | No | ['Al', 'Al3Li', 'Al2Cu'] | oqmd-10489
93 | Al3Li | Al3Li | Pm-3m | [3, 0, 1] | -13.531 | -3.0728 | -0.096563 | 8.25e-08 | No | ['Al', 'Al3Li', 'Al2Cu'] | icsd-57952
94 | Al4Cu7 | Al4Cu7 | P-6m2 | [4, 7, 0] | -42.9575 | -3.6355 | -0.16989 | 0.041941 | No | ['Al4Cu9', 'AlCu', 'Al6Cu4Li3'] | alloy-Al2Cu3-1x1x2.4Al-7Cu
95 | Al4Cu9 | Al16Cu36 | P-43m | [16, 36, 0] | -205.1729 | -3.6798 | -0.2114 | 1.7825e-06 | No | ['Al4Cu9', 'AlCu3', 'AlCu2Li'] | alloy-Al4Cu9.cP52.16Al-36Cu
96 | Al4Cu9 | Al16Cu36 | P-43m | [16, 36, 0] | -205.173 | -3.6798 | -0.2114 | 0 | Yes | ['Al4Cu9', 'AlCu3', 'AlCu2Li'] | mp-593
97 | Al4Li9 | Al8Li18 | C2/m | [8, 0, 18] | -68.2616 | -2.3217 | -0.156 | 1.8967e-05 | No | ['Li', 'Al4Li9', 'AlCuLi2'] | icsd-421854
98 | Al4Li9 | Al8Li18 | C2/m | [8, 0, 18] | -68.2618 | -2.3217 | -0.15601 | 1.1977e-05 | No | ['Li', 'Al4Li9', 'AlCuLi2'] | oqmd-654950
99 | Al4Li9 | Al8Li18 | C2/m | [8, 0, 18] | -68.2621 | -2.3218 | -0.15602 | 0 | Yes | ['Li', 'Al4Li9', 'AlCuLi2'] | oqmd-10490
100 | Al4Li9 | Al8Li18 | C2/m | [8, 0, 18] | -68.2614 | -2.3217 | -0.15599 | 2.7807e-05 | No | ['Li', 'Al4Li9', 'AlCuLi2'] | mp-568404
101 | Al4Li9 | Al4Li9 | C2/m | [4, 0, 9] | -34.1307 | -2.3217 | -0.156 | 2.3512e-05 | No | ['Li', 'Al4Li9', 'AlCuLi2'] | alloy-Al4Li9.mC26.4Al-9Li
102 | Al4Li9 | Al8Li18 | C2/m | [8, 0, 18] | -68.2603 | -2.3217 | -0.15595 | 6.8702e-05 | No | ['Li', 'Al4Li9', 'AlCuLi2'] | icsd-57953
103 | Al5Cu4Li2 | Al5Cu4Li2 | Cmmm | [5, 4, 2] | -36.9817 | -3.0761 | 0.042974 | 0.27819 | No | ['Al4Cu9', 'AlCu', 'Al6Cu4Li3'] | t1-04.donnadieu
104 | Al5Cu6Li2 | Al5Cu6Li2 | P6/mmm | [5, 6, 2] | -46.5403 | -3.3005 | -0.12534 | 0.10372 | No | ['Al4Cu9', 'AlCu2Li', 'Al6Cu4Li3'] | t1-06.donnadieu_01_model
105 | Al5Cu8Li4 | Al5Cu8Li4 | Amm2 | [5, 8, 4] | -55.1696 | -2.9675 | 0.058833 | 0.28534 | No | ['Al4Cu9', 'AlCu2Li', 'Al6Cu4Li3'] | t1-05.dwyer
106 | Al6Cu4Li3 | Al12Cu8Li6 | P2_1/m | [12, 8, 6] | -92.483 | -3.268 | -0.24138 | 4.3846e-08 | No | ['AlCu2Li', 'Al2Li3', 'Al6Cu4Li3'] | na_model_direct_3_opted
107 | Al6Cu4Li3 | Al6Cu4Li3 | P1 | [6, 4, 3] | -46.112 | -3.258 | -0.23142 | 0.0099563 | No | ['AlCu2Li', 'Al2Li3', 'Al6Cu4Li3'] | alloy-Al2CuLi.hP14.6Al-4Cu-3Li
108 | Al6Cu4Li3 | Al12Cu8Li6 | Pmma | [12, 8, 6] | -92.4053 | -3.265 | -0.23839 | 0.0029882 | No | ['AlCu2Li', 'Al2Li3', 'Al6Cu4Li3'] | t1-kim
109 | Al6Cu4Li3 | Al12Cu8Li6 | P2_1/m | [12, 8, 6] | -92.483 | -3.268 | -0.24138 | 0 | Yes | ['AlCu2Li', 'Al2Li3', 'Al6Cu4Li3'] | t1-na
110 | Al6Li7 | Al12Li14 | Cmmm | [12, 0, 14] | -51.3955 | -1.6709 | 0.77678 | 0.96029 | No | ['AlLi', 'Al2Li3', 'Al6Cu4Li3'] | mp-1212183
111 | Al7Cu3Li3 | Al7Cu3Li3 | P1 | [7, 3, 3] | -45.3537 | -3.1944 | -0.17158 | 0.033221 | No | ['Al22Cu5Li13', 'Al2Cu', 'Al6Cu4Li3'] | alloy-Al2CuLi.hP14.7Al-3Cu-3Li.EXT_ch3
112 | Al7Cu3Li3 | Al7Cu3Li3 | P1 | [7, 3, 3] | -44.6683 | -3.1417 | -0.11886 | 0.085942 | No | ['Al22Cu5Li13', 'Al2Cu', 'Al6Cu4Li3'] | alloy-Al2CuLi.hP14.7Al-3Cu-3Li.EXT_ch2
113 | Al7Cu3Li3 | Al7Cu3Li3 | P1 | [7, 3, 3] | -44.3881 | -3.1201 | -0.097299 | 0.1075 | No | ['Al22Cu5Li13', 'Al2Cu', 'Al6Cu4Li3'] | alloy-Al2CuLi.hP14.7Al-3Cu-3Li
114 | Al7Cu3Li3 | Al7Cu3Li3 | Cmm2 | [7, 3, 3] | -43.9108 | -3.0834 | -0.060589 | 0.14421 | No | ['Al22Cu5Li13', 'Al2Cu', 'Al6Cu4Li3'] | t1-06.van_smmalen_02_model
115 | Al7Cu9 | Al14Cu18 | Pmm2 | [14, 18, 0] | -122.6295 | -3.5574 | -0.095388 | 0.11702 | No | ['Al4Cu9', 'AlCu', 'Al6Cu4Li3'] | alloy-AsNi-2x2x2.14Al-18Cu
116 | Al8Cu2Li3 | Al8Cu2Li3 | P1 | [8, 2, 3] | -44.3972 | -3.1155 | -0.096494 | 0.070815 | No | ['Al22Cu5Li13', 'Al3Li', 'Al2Cu'] | alloy-Al2CuLi.hP14.8Al-2Cu-3Li
117 | Al8Cu3Li2 | Al8Cu3Li2 | Cmm2 | [8, 3, 2] | -45.7959 | -3.2273 | -0.063555 | 0.11511 | No | ['Al22Cu5Li13', 'Al3Li', 'Al2Cu'] | t1-06.donnadieu_02_model
118 | AlCu | Al10Cu10 | C2/m | [10, 10, 0] | -79.015 | -3.6717 | -0.21274 | 0.00014605 | No | ['Al2Cu', 'AlCu', 'Al6Cu4Li3'] | oqmd-7239
119 | AlCu | Al10Cu10 | C2/m | [10, 10, 0] | -79.015 | -3.6717 | -0.21274 | 0.0001489 | No | ['Al2Cu', 'AlCu', 'Al6Cu4Li3'] | mp-2500
120 | AlCu | Al10Cu10 | C2/m | [10, 10, 0] | -79.0178 | -3.6718 | -0.21288 | 7.1145e-06 | No | ['Al2Cu', 'AlCu', 'Al6Cu4Li3'] | icsd-653749
121 | AlCu | AlCu | Pm-3m | [1, 1, 0] | -7.7544 | -3.5981 | -0.13917 | 0.073718 | No | ['Al2Cu', 'AlCu', 'Al6Cu4Li3'] | oqmd-305507
122 | AlCu | AlCu | P-6m2 | [1, 1, 0] | -7.7297 | -3.5858 | -0.12685 | 0.08604 | No | ['Al2Cu', 'AlCu', 'Al6Cu4Li3'] | oqmd-1227982
123 | AlCu | Al16Cu16 | P6_3/mmc | [16, 16, 0] | -120.5833 | -3.4891 | -0.030218 | 0.18267 | No | ['Al2Cu', 'AlCu', 'Al6Cu4Li3'] | alloy-AsNi-2x2x2.16Al-16Cu
124 | AlCu | Al4Cu4 | Fm-3m | [4, 4, 0] | -28.1305 | -3.2372 | 0.2217 | 0.43459 | No | ['Al2Cu', 'AlCu', 'Al6Cu4Li3'] | oqmd-1104692
125 | AlCu | AlCu | Pm-3m | [1, 1, 0] | -7.7543 | -3.5981 | -0.13916 | 0.073731 | No | ['Al2Cu', 'AlCu', 'Al6Cu4Li3'] | mp-1022721
126 | AlCu | Al4Cu4 | F-43m | [4, 4, 0] | -25.1042 | -2.8589 | 0.59999 | 0.81288 | No | ['Al2Cu', 'AlCu', 'Al6Cu4Li3'] | oqmd-1218302
127 | AlCu | Al2Cu2 | Pmma | [2, 2, 0] | -15.6695 | -3.6383 | -0.17938 | 0.03351 | No | ['Al2Cu', 'AlCu', 'Al6Cu4Li3'] | oqmd-1217516
128 | AlCu | Al5Cu5 | C2/m | [5, 5, 0] | -39.509 | -3.6718 | -0.21289 | 0 | Yes | ['Al2Cu', 'AlCu', 'Al6Cu4Li3'] | alloy-AlCu.mC20.5Al-5Cu
129 | AlCu | AlCu | P4/mmm | [1, 1, 0] | -7.7385 | -3.5901 | -0.13123 | 0.081663 | No | ['Al2Cu', 'AlCu', 'Al6Cu4Li3'] | oqmd-337049
130 | AlCu | Al3Cu3 | R-3m | [3, 3, 0] | -23.117 | -3.5737 | -0.11483 | 0.098061 | No | ['Al2Cu', 'AlCu', 'Al6Cu4Li3'] | oqmd-326591
131 | AlCu | Al2Cu2 | P6_3mc | [2, 2, 0] | -13.6862 | -3.1425 | 0.31646 | 0.52935 | No | ['Al2Cu', 'AlCu', 'Al6Cu4Li3'] | oqmd-1224496
132 | AlCu2 | Al8Cu16 | Fd-3m | [8, 16, 0] | -57.9097 | -2.1453 | 1.3218 | 1.5334 | No | ['Al4Cu9', 'AlCu', 'Al6Cu4Li3'] | oqmd-1240091
133 | AlCu2Li | Al4Cu8Li4 | F-43m | [4, 8, 4] | -55.2398 | -3.1769 | -0.17612 | 0.047417 | No | ['AlCu2Li', 'Al2Li3', 'Al6Cu4Li3'] | oqmd-717286
134 | AlCu2Li | Al2Cu4Li2 | P6_3/mmc | [2, 4, 2] | -27.6012 | -3.1746 | -0.17377 | 0.049758 | No | ['AlCu2Li', 'Al2Li3', 'Al6Cu4Li3'] | oqmd-1041922
135 | AlCu2Li | Al2Cu4Li2 | Immm | [2, 4, 2] | -27.9983 | -3.2242 | -0.22342 | 0.00011708 | No | ['AlCu2Li', 'Al2Li3', 'Al6Cu4Li3'] | oqmd-1015258
136 | AlCu2Li | Al4Cu8Li4 | F-43m | [4, 8, 4] | -55.2398 | -3.1769 | -0.17612 | 0.047417 | No | ['AlCu2Li', 'Al2Li3', 'Al6Cu4Li3'] | oqmd-735380
137 | AlCu2Li | Al2Cu4Li2 | P6_3/mmc | [2, 4, 2] | -27.1663 | -3.1202 | -0.11941 | 0.10412 | No | ['AlCu2Li', 'Al2Li3', 'Al6Cu4Li3'] | oqmd-1042590
138 | AlCu2Li | Al4Cu8Li4 | Fm-3m | [4, 8, 4] | -55.9983 | -3.2243 | -0.22352 | 1.3448e-05 | No | ['AlCu2Li', 'Al2Li3', 'Al6Cu4Li3'] | mp-867272
139 | AlCu2Li | AlCu2Li | P4/mmm | [1, 2, 1] | -13.916 | -3.2034 | -0.20264 | 0.020897 | No | ['AlCu2Li', 'Al2Li3', 'Al6Cu4Li3'] | oqmd-1017461
140 | AlCu2Li | Al3Cu6Li3 | P6/mmm | [3, 6, 3] | -38.5591 | -2.9377 | 0.063116 | 0.28665 | No | ['AlCu2Li', 'Al2Li3', 'Al6Cu4Li3'] | t1-06.huang_01_model
141 | AlCu2Li | Al4Cu8Li4 | Fm-3m | [4, 8, 4] | -55.9983 | -3.2243 | -0.22352 | 1.375e-05 | No | ['AlCu2Li', 'Al2Li3', 'Al6Cu4Li3'] | oqmd-406511
142 | AlCu2Li | AlCu2Li | P4/mmm | [1, 2, 1] | -13.7228 | -3.1551 | -0.15432 | 0.069212 | No | ['AlCu2Li', 'Al2Li3', 'Al6Cu4Li3'] | oqmd-1013404
143 | AlCu2Li | Al6Cu12Li6 | Pnnm | [6, 12, 6] | -83.9977 | -3.2243 | -0.22353 | 0 | Yes | ['AlCu2Li', 'Al2Li3', 'Al6Cu4Li3'] | oqmd-1015601
144 | AlCu2Li | Al4Cu8Li4 | Pm-3m | [4, 8, 4] | -55.2877 | -3.1799 | -0.17911 | 0.044427 | No | ['AlCu2Li', 'Al2Li3', 'Al6Cu4Li3'] | oqmd-760817
145 | AlCu2Li | Al4Cu8Li4 | Pm-3m | [4, 8, 4] | -55.2877 | -3.1799 | -0.17911 | 0.044426 | No | ['AlCu2Li', 'Al2Li3', 'Al6Cu4Li3'] | oqmd-760872
146 | AlCu2Li | Al4Cu8Li4 | Pnma | [4, 8, 4] | -53.3156 | -3.0567 | -0.055855 | 0.16768 | No | ['AlCu2Li', 'Al2Li3', 'Al6Cu4Li3'] | oqmd-1019039
147 | AlCu2Li | Al2Cu4Li2 | P6_3/mmc | [2, 4, 2] | -26.6074 | -3.0504 | -0.049551 | 0.17398 | No | ['AlCu2Li', 'Al2Li3', 'Al6Cu4Li3'] | oqmd-1047301
148 | AlCu3 | AlCu3 | Fm-3m | [1, 3, 0] | -15.6001 | -3.6381 | -0.16693 | 0.021341 | No | ['AlCu3', 'Cu2Li', 'AlCu2Li'] | alloy-BiF3.cF16.1Al-3Cu
149 | AlCu3 | AlCu3 | I4/mmm | [1, 3, 0] | -15.6625 | -3.6537 | -0.18251 | 0.0057569 | No | ['AlCu3', 'Cu2Li', 'AlCu2Li'] | alloy-Al3Ti.tI8.1Al-3Cu
150 | AlCu3 | AlCu3 | Pm-3m | [1, 3, 0] | -15.645 | -3.6494 | -0.17815 | 0.01012 | No | ['AlCu3', 'Cu2Li', 'AlCu2Li'] | oqmd-22409
151 | AlCu3 | AlCu3 | Pm-3m | [1, 3, 0] | -15.6449 | -3.6493 | -0.17812 | 0.010143 | No | ['AlCu3', 'Cu2Li', 'AlCu2Li'] | oqmd-345195
152 | AlCu3 | Al2Cu6 | Cmcm | [2, 6, 0] | -31.3486 | -3.6567 | -0.18547 | 0.002798 | No | ['AlCu3', 'Cu2Li', 'AlCu2Li'] | mp-1183216
153 | AlCu3 | Al2Cu6 | I4/mmm | [2, 6, 0] | -31.3291 | -3.6542 | -0.18303 | 0.0052366 | No | ['AlCu3', 'Cu2Li', 'AlCu2Li'] | oqmd-303630
154 | AlCu3 | Al2Cu6 | Pmmn | [2, 6, 0] | -31.371 | -3.6595 | -0.18827 | 0 | Yes | ['AlCu3', 'Cu2Li', 'AlCu2Li'] | icsd-151216
155 | AlCu3 | Al2Cu6 | Pmmn | [2, 6, 0] | -31.3702 | -3.6594 | -0.18817 | 9.9999e-05 | No | ['AlCu3', 'Cu2Li', 'AlCu2Li'] | oqmd-19463
156 | AlCu3 | Al4Cu12 | Fm-3m | [4, 12, 0] | -62.3851 | -3.6372 | -0.16597 | 0.022298 | No | ['AlCu3', 'Cu2Li', 'AlCu2Li'] | alloy-AlCu3-2x2x2.4Al-12Cu
157 | AlCu3 | Al4Cu12 | Fm-3m | [4, 12, 0] | -62.3848 | -3.6372 | -0.16595 | 0.022317 | No | ['AlCu3', 'Cu2Li', 'AlCu2Li'] | icsd-150823
158 | AlCu3 | Al4Cu12 | Fm-3m | [4, 12, 0] | -62.3851 | -3.6372 | -0.16597 | 0.022299 | No | ['AlCu3', 'Cu2Li', 'AlCu2Li'] | mp-12777
159 | AlCu3 | Al4Cu12 | Fm-3m | [4, 12, 0] | -62.3851 | -3.6372 | -0.16597 | 0.022298 | No | ['AlCu3', 'Cu2Li', 'AlCu2Li'] | oqmd-19408
160 | AlCu3 | Al4Cu12 | Fm-3m | [4, 12, 0] | -62.385 | -3.6372 | -0.16596 | 0.022305 | No | ['AlCu3', 'Cu2Li', 'AlCu2Li'] | oqmd-314172
161 | AlCu3 | Al2Cu6 | P6_3/mmc | [2, 6, 0] | -31.3487 | -3.6567 | -0.18549 | 0.0027768 | No | ['AlCu3', 'Cu2Li', 'AlCu2Li'] | oqmd-320709
162 | AlCu3 | Al2Cu6 | Pmmn | [2, 6, 0] | -31.3709 | -3.6595 | -0.18826 | 1.1204e-05 | No | ['AlCu3', 'Cu2Li', 'AlCu2Li'] | mp-12802
163 | AlCu3Li2 | Al2Cu6Li4 | Cmmm | [2, 6, 4] | -31.8362 | -2.3786 | 0.46948 | 0.6337 | No | ['CuLi', 'Cu2Li', 'AlCu2Li'] | t1-03.vansmmalen
164 | AlCu3Li2 | Al2Cu6Li4 | P1 | [2, 6, 4] | -39.141 | -2.9874 | -0.13925 | 0.02497 | No | ['CuLi', 'Cu2Li', 'AlCu2Li'] | alloy-MgZn2.hP12.2Al-6Cu-4Li
165 | AlCu4 | Al4Cu16 | P2_13 | [4, 16, 0] | -77.0079 | -3.5919 | -0.11828 | 0.032338 | No | ['Cu', 'AlCu3', 'Cu2Li'] | mp-1182885
166 | AlCu4 | Al4Cu16 | P2_13 | [4, 16, 0] | -77.0079 | -3.5919 | -0.11827 | 0.032341 | No | ['Cu', 'AlCu3', 'Cu2Li'] | oqmd-27724
167 | AlCu4 | Al4Cu16 | P4_12_12 | [4, 16, 0] | -76.9671 | -3.5899 | -0.11623 | 0.034382 | No | ['Cu', 'AlCu3', 'Cu2Li'] | alloy-Mn.cP20.4Al-16Cu
168 | AlCu4Li2 | Al2Cu8Li4 | P6/mmm | [2, 8, 4] | -41.461 | -2.6914 | 0.24752 | 0.39959 | No | ['AlCu3', 'Cu2Li', 'AlCu2Li'] | t1-06.van_smmalen_01_model
169 | AlCuLi | Al4Cu4Li4 | F-43m | [4, 4, 4] | -36.9655 | -2.7946 | 0.045311 | 0.2636 | No | ['AlCu2Li', 'Al2Li3', 'Al6Cu4Li3'] | oqmd-853946
170 | AlCuLi | Al4Cu4Li4 | F-43m | [4, 4, 4] | -34.0528 | -2.5519 | 0.28803 | 0.50632 | No | ['AlCu2Li', 'Al2Li3', 'Al6Cu4Li3'] | oqmd-880440
171 | AlCuLi | Al4Cu4Li4 | F-43m | [4, 4, 4] | -35.1602 | -2.6442 | 0.19575 | 0.41403 | No | ['AlCu2Li', 'Al2Li3', 'Al6Cu4Li3'] | oqmd-941610
172 | AlCuLi2 | Al4Cu4Li8 | Fm-3m | [4, 4, 8] | -45.948 | -2.5825 | -0.052104 | 0.13727 | No | ['AlCuLi2', 'AlCu2Li', 'Al2Li3'] | oqmd-445852
173 | AlCuLi2 | Al4Cu4Li8 | F-43m | [4, 4, 8] | -48.1442 | -2.7198 | -0.18937 | 0 | Yes | ['AlCuLi2', 'AlCu2Li', 'Al2Li3'] | oqmd-734975
174 | AlCuLi2 | Al4Cu4Li8 | F-43m | [4, 4, 8] | -48.1442 | -2.7198 | -0.18937 | 7.0625e-08 | No | ['AlCuLi2', 'AlCu2Li', 'Al2Li3'] | oqmd-733012
175 | AlCuLi2 | Al4Cu4Li8 | F-43m | [4, 4, 8] | -48.1442 | -2.7198 | -0.18937 | 4.3312e-07 | No | ['AlCuLi2', 'AlCu2Li', 'Al2Li3'] | oqmd-716560
176 | AlLi | Al8Li8 | Fd-3m | [8, 0, 8] | -48.086 | -2.6989 | -0.18082 | 0.00046096 | No | ['AlLi', 'Al2Li3', 'Al6Cu4Li3'] | icsd-608344
177 | AlLi | Al24Li24 | Cmce | [24, 0, 24] | -137.6807 | -2.5619 | -0.043796 | 0.13749 | No | ['AlLi', 'Al2Li3', 'Al6Cu4Li3'] | icsd-262064
178 | AlLi | Al4Li4 | P6_3/mmc | [4, 0, 4] | -23.3694 | -2.6147 | -0.096618 | 0.084666 | No | ['AlLi', 'Al2Li3', 'Al6Cu4Li3'] | oqmd-24052
179 | AlLi | Al8Li8 | Fd-3m | [8, 0, 8] | -48.0859 | -2.6989 | -0.18082 | 0.00046512 | No | ['AlLi', 'Al2Li3', 'Al6Cu4Li3'] | icsd-1924
180 | AlLi | Al8Li8 | Fd-3m | [8, 0, 8] | -48.086 | -2.6989 | -0.18082 | 0.00046082 | No | ['AlLi', 'Al2Li3', 'Al6Cu4Li3'] | icsd-240107
181 | AlLi | Al8Li8 | Fd-3m | [8, 0, 8] | -48.086 | -2.6989 | -0.18082 | 0.00046093 | No | ['AlLi', 'Al2Li3', 'Al6Cu4Li3'] | icsd-240109
182 | AlLi | Al8Li8 | Fd-3m | [8, 0, 8] | -48.086 | -2.6989 | -0.18082 | 0.00046096 | No | ['AlLi', 'Al2Li3', 'Al6Cu4Li3'] | icsd-608345
183 | AlLi | Al8Li8 | Fd-3m | [8, 0, 8] | -48.086 | -2.6989 | -0.18082 | 0.00046094 | No | ['AlLi', 'Al2Li3', 'Al6Cu4Li3'] | icsd-240110
184 | AlLi | Al8Li8 | Fd-3m | [8, 0, 8] | -48.086 | -2.6989 | -0.18082 | 0.00046094 | No | ['AlLi', 'Al2Li3', 'Al6Cu4Li3'] | icsd-240111
185 | AlLi | Al8Li8 | Fd-3m | [8, 0, 8] | -48.086 | -2.6989 | -0.18082 | 0.00046094 | No | ['AlLi', 'Al2Li3', 'Al6Cu4Li3'] | icsd-240112
186 | AlLi | Al8Li8 | Fd-3m | [8, 0, 8] | -48.086 | -2.6989 | -0.18082 | 0.00046094 | No | ['AlLi', 'Al2Li3', 'Al6Cu4Li3'] | icsd-240113
187 | AlLi | Al8Li8 | Fd-3m | [8, 0, 8] | -48.086 | -2.6989 | -0.18082 | 0.00046241 | No | ['AlLi', 'Al2Li3', 'Al6Cu4Li3'] | icsd-57950
188 | AlLi | Al8Li8 | Fd-3m | [8, 0, 8] | -48.086 | -2.6989 | -0.18082 | 0.00046081 | No | ['AlLi', 'Al2Li3', 'Al6Cu4Li3'] | oqmd-2012
189 | AlLi | Al8Li8 | Fd-3m | [8, 0, 8] | -48.086 | -2.6989 | -0.18082 | 0.00046096 | No | ['AlLi', 'Al2Li3', 'Al6Cu4Li3'] | icsd-608339
190 | AlLi | Al8Li8 | Fd-3m | [8, 0, 8] | -48.086 | -2.6989 | -0.18082 | 0.00046087 | No | ['AlLi', 'Al2Li3', 'Al6Cu4Li3'] | icsd-608342
191 | AlLi | Al8Li8 | Fd-3m | [8, 0, 8] | -48.0859 | -2.6989 | -0.18082 | 0.0004666 | No | ['AlLi', 'Al2Li3', 'Al6Cu4Li3'] | mp-1067
192 | AlLi | Al8Li8 | Fd-3m | [8, 0, 8] | -48.086 | -2.6989 | -0.18082 | 0.00046097 | No | ['AlLi', 'Al2Li3', 'Al6Cu4Li3'] | icsd-608346
193 | AlLi | Al8Li8 | Fd-3m | [8, 0, 8] | -48.0859 | -2.6989 | -0.18082 | 0.00046684 | No | ['AlLi', 'Al2Li3', 'Al6Cu4Li3'] | icsd-240108
194 | AlLi | Al4Li4 | P6_3/mmc | [4, 0, 4] | -23.3692 | -2.6147 | -0.096601 | 0.084684 | No | ['AlLi', 'Al2Li3', 'Al6Cu4Li3'] | mp-1079240
195 | AlLi | Al2Li2 | Pmma | [2, 0, 2] | -11.8896 | -2.666 | -0.14786 | 0.033427 | No | ['AlLi', 'Al2Li3', 'Al6Cu4Li3'] | oqmd-1217533
196 | AlLi | Al4Li4 | I4_1/amd | [4, 0, 4] | -24.0448 | -2.6992 | -0.18104 | 0.00024003 | No | ['AlLi', 'Al2Li3', 'Al6Cu4Li3'] | icsd-240125
197 | AlLi | AlLi | P-6m2 | [1, 0, 1] | -5.8441 | -2.6156 | -0.097521 | 0.083764 | No | ['AlLi', 'Al2Li3', 'Al6Cu4Li3'] | oqmd-1227999
198 | AlLi | AlLi | P4/mmm | [1, 0, 1] | -5.8779 | -2.6325 | -0.11438 | 0.066901 | No | ['AlLi', 'Al2Li3', 'Al6Cu4Li3'] | oqmd-339252
199 | AlLi | AlLi | Pm-3m | [1, 0, 1] | -5.8496 | -2.6184 | -0.10025 | 0.08103 | No | ['AlLi', 'Al2Li3', 'Al6Cu4Li3'] | oqmd-307710
200 | AlLi | Al2Li2 | Fd-3m | [2, 0, 2] | -12.0233 | -2.6994 | -0.18128 | 0 | Yes | ['AlLi', 'Al2Li3', 'Al6Cu4Li3'] | alloy-NaTl.cF16.2Al-2Li
201 | AlLi | Al2Li2 | P6_3mc | [2, 0, 2] | -9.0336 | -1.952 | 0.56615 | 0.74743 | No | ['AlLi', 'Al2Li3', 'Al6Cu4Li3'] | oqmd-1224513
202 | AlLi | Al24Li24 | Cmce | [24, 0, 24] | -137.6796 | -2.5619 | -0.043774 | 0.13751 | No | ['AlLi', 'Al2Li3', 'Al6Cu4Li3'] | mp-1191737
203 | AlLi | Al4Li4 | I4_1/amd | [4, 0, 4] | -24.0457 | -2.6993 | -0.18116 | 0.00012046 | No | ['AlLi', 'Al2Li3', 'Al6Cu4Li3'] | oqmd-22919
204 | AlLi | Al3Li3 | R-3m | [3, 0, 3] | -17.3897 | -2.5919 | -0.073733 | 0.10755 | No | ['AlLi', 'Al2Li3', 'Al6Cu4Li3'] | oqmd-328794
205 | AlLi | Al4Li4 | Cmcm | [4, 0, 4] | -23.3693 | -2.6147 | -0.096616 | 0.084669 | No | ['AlLi', 'Al2Li3', 'Al6Cu4Li3'] | icsd-262069
206 | AlLi | Al4Li4 | F-43m | [4, 0, 4] | -15.5468 | -1.6369 | 0.8812 | 1.0625 | No | ['AlLi', 'Al2Li3', 'Al6Cu4Li3'] | oqmd-1218319
207 | AlLi | Al4Li4 | Fm-3m | [4, 0, 4] | -19.6992 | -2.156 | 0.36215 | 0.54344 | No | ['AlLi', 'Al2Li3', 'Al6Cu4Li3'] | oqmd-1106895
208 | AlLi | Al4Li4 | I4_1/amd | [4, 0, 4] | -24.0457 | -2.6993 | -0.18116 | 0.0001291 | No | ['AlLi', 'Al2Li3', 'Al6Cu4Li3'] | icsd-240114
209 | AlLi | Al4Li4 | I4_1/amd | [4, 0, 4] | -24.0456 | -2.6993 | -0.18116 | 0.00012919 | No | ['AlLi', 'Al2Li3', 'Al6Cu4Li3'] | icsd-240115
210 | AlLi | Al24Li24 | Cmce | [24, 0, 24] | -137.6798 | -2.5619 | -0.043778 | 0.13751 | No | ['AlLi', 'Al2Li3', 'Al6Cu4Li3'] | oqmd-24047
211 | AlLi | Al4Li4 | I4_1/amd | [4, 0, 4] | -24.0457 | -2.6993 | -0.18116 | 0.0001289 | No | ['AlLi', 'Al2Li3', 'Al6Cu4Li3'] | icsd-240116
212 | AlLi | Al4Li4 | I4_1/amd | [4, 0, 4] | -24.0457 | -2.6993 | -0.18116 | 0.00012872 | No | ['AlLi', 'Al2Li3', 'Al6Cu4Li3'] | icsd-240117
213 | AlLi | Al4Li4 | I4_1/amd | [4, 0, 4] | -24.0457 | -2.6993 | -0.18116 | 0.00012871 | No | ['AlLi', 'Al2Li3', 'Al6Cu4Li3'] | icsd-240118
214 | AlLi | Al4Li4 | I4_1/amd | [4, 0, 4] | -24.0457 | -2.6993 | -0.18116 | 0.00012814 | No | ['AlLi', 'Al2Li3', 'Al6Cu4Li3'] | icsd-240124
215 | AlLi | Al4Li4 | I4_1/amd | [4, 0, 4] | -24.0457 | -2.6993 | -0.18116 | 0.00012791 | No | ['AlLi', 'Al2Li3', 'Al6Cu4Li3'] | icsd-240122
216 | AlLi | Al4Li4 | I4_1/amd | [4, 0, 4] | -24.0457 | -2.6993 | -0.18116 | 0.00012817 | No | ['AlLi', 'Al2Li3', 'Al6Cu4Li3'] | icsd-240121
217 | AlLi | Al4Li4 | I4_1/amd | [4, 0, 4] | -24.0457 | -2.6993 | -0.18116 | 0.00012832 | No | ['AlLi', 'Al2Li3', 'Al6Cu4Li3'] | icsd-240120
218 | AlLi | Al4Li4 | I4_1/amd | [4, 0, 4] | -24.0457 | -2.6993 | -0.18116 | 0.0001285 | No | ['AlLi', 'Al2Li3', 'Al6Cu4Li3'] | icsd-240119
219 | AlLi | Al4Li4 | I4_1/amd | [4, 0, 4] | -24.0457 | -2.6993 | -0.18116 | 0.00012809 | No | ['AlLi', 'Al2Li3', 'Al6Cu4Li3'] | icsd-240123
220 | AlLi2 | Al8Li16 | Fd-3m | [8, 0, 16] | -34.1807 | -1.1201 | 1.0926 | 1.2581 | No | ['AlLi2', 'AlCuLi2', 'Al2Li3'] | oqmd-1236564
221 | AlLi2 | Al4Li8 | Cmcm | [4, 0, 8] | -32.1879 | -2.3782 | -0.16553 | 0 | Yes | ['AlLi2', 'AlCuLi2', 'Al2Li3'] | mp-1210753
222 | AlLi3 | Al4Li12 | Fm-3m | [4, 0, 12] | -39.1739 | -2.1455 | -0.085453 | 0.041312 | No | ['Li', 'Al4Li9', 'AlCuLi2'] | oqmd-309145
223 | AlLi3 | AlLi3 | Pm-3m | [1, 0, 3] | -9.6256 | -2.1035 | -0.043484 | 0.083282 | No | ['Li', 'Al4Li9', 'AlCuLi2'] | oqmd-349593
224 | AlLi3 | Al2Li6 | I4/mmm | [2, 0, 6] | -19.5298 | -2.1383 | -0.078309 | 0.048457 | No | ['Li', 'Al4Li9', 'AlCuLi2'] | oqmd-298607
225 | AlLi3 | Al2Li6 | P6_3/mmc | [2, 0, 6] | -19.3674 | -2.118 | -0.058011 | 0.068755 | No | ['Li', 'Al4Li9', 'AlCuLi2'] | oqmd-325107
226 | Cu | Cu3 | R-3m | [0, 3, 0] | -11.1846 | -3.4835 | 5.8067e-06 | 5.8067e-06 | No | ['Cu', 'AlCu3', 'Cu2Li'] | oqmd-1214609
227 | Cu | Cu4 | Fm-3m | [0, 4, 0] | -14.9127 | -3.4835 | 9.3475e-06 | 9.3475e-06 | No | ['Cu', 'AlCu3', 'Cu2Li'] | alloy-Cu.cF4.4Cu
228 | Cu | Cu4 | Fm-3m | [0, 4, 0] | -14.9127 | -3.4835 | 9.2375e-06 | 9.2375e-06 | No | ['Cu', 'AlCu3', 'Cu2Li'] | oqmd-594519
229 | Cu | Cu2 | P6_3/mmc | [0, 2, 0] | -7.4379 | -3.4743 | 0.0092424 | 0.0092424 | No | ['Cu', 'AlCu3', 'Cu2Li'] | oqmd-1215321
230 | Cu | Cu2 | Im-3m | [0, 2, 0] | -7.3858 | -3.4482 | 0.035298 | 0.035298 | No | ['Cu', 'AlCu3', 'Cu2Li'] | oqmd-637373
231 | Cu | Cu4 | Cmcm | [0, 4, 0] | -14.8781 | -3.4748 | 0.0086719 | 0.0086719 | No | ['Cu', 'AlCu3', 'Cu2Li'] | oqmd-1215232
232 | Cu | Cu3 | R-3m | [0, 3, 0] | -11.0794 | -3.4484 | 0.035056 | 0.035056 | No | ['Cu', 'AlCu3', 'Cu2Li'] | oqmd-1215856
233 | Cu | Cu4 | Fm-3m | [0, 4, 0] | -14.9128 | -3.4835 | 3.1375e-06 | 3.1375e-06 | No | ['Cu', 'AlCu3', 'Cu2Li'] | mp-30
234 | Cu | Cu4 | Fm-3m | [0, 4, 0] | -14.9128 | -3.4835 | 2.475e-07 | 2.475e-07 | No | ['Cu', 'AlCu3', 'Cu2Li'] | oqmd-635950
235 | Cu | Cu4 | Fm-3m | [0, 4, 0] | -14.9128 | -3.4835 | 0 | 0 | No | ['Cu', 'AlCu3', 'Cu2Li'] | oqmd-598513
236 | Cu | Cu4 | Fm-3m | [0, 4, 0] | -14.9128 | -3.4835 | 2.5e-09 | 2.5e-09 | No | ['Cu', 'AlCu3', 'Cu2Li'] | oqmd-594520
237 | Cu | Cu4 | Fm-3m | [0, 4, 0] | -14.9128 | -3.4835 | 1.4e-07 | 1.4e-07 | No | ['Cu', 'AlCu3', 'Cu2Li'] | oqmd-1214520
238 | Cu | Cu4 | Fm-3m | [0, 4, 0] | -14.9128 | -3.4835 | 1.225e-07 | 1.225e-07 | No | ['Cu', 'AlCu3', 'Cu2Li'] | oqmd-592441
239 | Cu | Cu2 | I4/mmm | [0, 2, 0] | -7.4536 | -3.4821 | 0.0013983 | 0.0013983 | No | ['Cu', 'AlCu3', 'Cu2Li'] | oqmd-1215678
240 | Cu | Cu4 | Fm-3m | [0, 4, 0] | -14.9128 | -3.4835 | 0 | 0 | Yes | ['Cu', 'AlCu3', 'Cu2Li'] | oqmd-593869
241 | Cu | Cu4 | Fm-3m | [0, 4, 0] | -14.9128 | -3.4835 | 1.375e-07 | 1.375e-07 | No | ['Cu', 'AlCu3', 'Cu2Li'] | oqmd-594302
242 | Cu | Cu4 | Fm-3m | [0, 4, 0] | -14.9127 | -3.4835 | 2.2298e-05 | 2.2298e-05 | No | ['Cu', 'AlCu3', 'Cu2Li'] | oqmd-594517
243 | Cu | Cu4 | Fm-3m | [0, 4, 0] | -14.9127 | -3.4835 | 2.2298e-05 | 2.2298e-05 | No | ['Cu', 'AlCu3', 'Cu2Li'] | oqmd-594518
244 | Cu | Cu4 | I4_1/amd | [0, 4, 0] | -13.6229 | -3.161 | 0.32247 | 0.32247 | No | ['Cu', 'AlCu3', 'Cu2Li'] | oqmd-1215589
245 | Cu | Cu4 | Fm-3m | [0, 4, 0] | -14.9128 | -3.4835 | 1.25e-07 | 1.25e-07 | No | ['Cu', 'AlCu3', 'Cu2Li'] | oqmd-594301
246 | Cu | Cu2 | Im-3m | [0, 2, 0] | -7.3857 | -3.4481 | 0.035367 | 0.035367 | No | ['Cu', 'AlCu3', 'Cu2Li'] | oqmd-1215143
247 | Cu | Cu58 | I-43m | [0, 58, 0] | -212.0659 | -3.4116 | 0.071887 | 0.071887 | No | ['Cu', 'AlCu3', 'Cu2Li'] | oqmd-1214787
248 | Cu | Cu4 | P6_3/mmc | [0, 4, 0] | -11.9967 | -2.7545 | 0.72901 | 0.72901 | No | ['Cu', 'AlCu3', 'Cu2Li'] | oqmd-1215945
249 | Cu | Cu4 | P6_3/mmc | [0, 4, 0] | -14.8936 | -3.4787 | 0.0048001 | 0.0048001 | No | ['Cu', 'AlCu3', 'Cu2Li'] | oqmd-1215411
250 | Cu | Cu20 | P4_132 | [0, 20, 0] | -73.4208 | -3.4263 | 0.057157 | 0.057157 | No | ['Cu', 'AlCu3', 'Cu2Li'] | oqmd-1214876
251 | Cu | Cu6 | R-3m | [0, 6, 0] | -22.3667 | -3.4831 | 0.00041834 | 0.00041834 | No | ['Cu', 'AlCu3', 'Cu2Li'] | oqmd-1215767
252 | Cu | Cu8 | Cmce | [0, 8, 0] | -28.5439 | -3.3233 | 0.16021 | 0.16021 | No | ['Cu', 'AlCu3', 'Cu2Li'] | oqmd-1214698
253 | Cu | Cu8 | Cmce | [0, 8, 0] | -28.5433 | -3.3232 | 0.16029 | 0.16029 | No | ['Cu', 'AlCu3', 'Cu2Li'] | oqmd-1215054
254 | Cu | Cu2 | Im-3m | [0, 2, 0] | -7.3858 | -3.4482 | 0.035306 | 0.035306 | No | ['Cu', 'AlCu3', 'Cu2Li'] | alloy-W.cI2.2Cu
255 | Cu | Cu9 | R-3m | [0, 9, 0] | -33.5125 | -3.4789 | 0.0045879 | 0.0045879 | No | ['Cu', 'AlCu3', 'Cu2Li'] | oqmd-1216034
256 | Cu | Cu8 | Pm-3n | [0, 8, 0] | -29.0259 | -3.3835 | 0.099955 | 0.099955 | No | ['Cu', 'AlCu3', 'Cu2Li'] | oqmd-1214965
257 | Cu | Cu8 | Fd-3m | [0, 8, 0] | -21.6063 | -2.4561 | 1.0274 | 1.0274 | No | ['Cu', 'AlCu3', 'Cu2Li'] | oqmd-1215500
258 | Cu | Cu112 | Fm-3c | [0, 112, 0] | -390.7326 | -3.244 | 0.23951 | 0.23951 | No | ['Cu', 'AlCu3', 'Cu2Li'] | oqmd-1277912
259 | Cu13Li | Cu104Li8 | Fm-3c | [0, 104, 8] | -392.2211 | -3.2534 | 0.095727 | 0.10789 | No | ['Cu', 'AlCu3', 'Cu2Li'] | oqmd-1277931
260 | Cu27Li13 | Cu54Li26 | Im-3 | [0, 54, 26] | -252.1538 | -2.8895 | -0.017475 | 0.037878 | No | ['Cu', 'AlCu3', 'Cu2Li'] | alloy-CuLiSi.cI160.54Cu-26Li
261 | Cu2Li | Cu8Li4 | P6_3/mmc | [0, 8, 4] | -38.112 | -2.9131 | -0.056773 | 6.9389e-18 | Yes | ['AlCu3', 'Cu2Li', 'AlCu2Li'] | alloy-MgZn2.hP12.8Cu-4Li
262 | Cu2Li | Cu16Li8 | Fd-3m | [0, 16, 8] | -35.972 | -1.2359 | 1.6204 | 1.6772 | No | ['AlCu3', 'Cu2Li', 'AlCu2Li'] | oqmd-1238822
263 | Cu2Li3 | Cu2Li3 | R-3m | [0, 2, 3] | -13.312 | -2.3849 | -0.030355 | 0.006126 | No | ['Li', 'CuLi', 'AlCu2Li'] | alloy-Ga2Li3.hR5.2Cu-3Li
264 | Cu3Li | Cu3Li | Pm-3m | [0, 3, 1] | -13.2285 | -3.0488 | -0.035668 | 0.0069118 | No | ['Cu', 'AlCu3', 'Cu2Li'] | alloy-AuCu3.cP4.3Cu-1Li
265 | Cu3Li | Cu3Li | Pm-3m | [0, 3, 1] | -13.2285 | -3.0488 | -0.035662 | 0.0069171 | No | ['Cu', 'AlCu3', 'Cu2Li'] | oqmd-347291
266 | Cu3Li | Cu6Li2 | P6_3/mmc | [0, 6, 2] | -26.4157 | -3.0436 | -0.030496 | 0.012083 | No | ['Cu', 'AlCu3', 'Cu2Li'] | oqmd-322805
267 | Cu3Li | Cu6Li2 | I4/mmm | [0, 6, 2] | -26.487 | -3.0525 | -0.039408 | 0.0031716 | No | ['Cu', 'AlCu3', 'Cu2Li'] | oqmd-299135
268 | Cu3Li | Cu6Li2 | I4/mmm | [0, 6, 2] | -26.4863 | -3.0524 | -0.039316 | 0.0032636 | No | ['Cu', 'AlCu3', 'Cu2Li'] | mp-862658
269 | Cu3Li | Cu12Li4 | Fm-3m | [0, 12, 4] | -52.6563 | -3.0327 | -0.01955 | 0.023029 | No | ['Cu', 'AlCu3', 'Cu2Li'] | oqmd-309677
270 | Cu3Li | Cu12Li4 | Fm-3m | [0, 12, 4] | -52.6563 | -3.0327 | -0.01955 | 0.023029 | No | ['Cu', 'AlCu3', 'Cu2Li'] | mp-974058
271 | CuLi | CuLi | Pm-3m | [0, 1, 1] | -5.6022 | -2.5291 | 0.013627 | 0.059228 | No | ['CuLi', 'Cu2Li', 'AlCu2Li'] | oqmd-305256
272 | CuLi | CuLi | P4/mmm | [0, 1, 1] | -5.6654 | -2.5607 | -0.017973 | 0.027628 | No | ['CuLi', 'Cu2Li', 'AlCu2Li'] | oqmd-336798
273 | CuLi | CuLi | P-6m2 | [0, 1, 1] | -5.6514 | -2.5537 | -0.010982 | 0.03462 | No | ['CuLi', 'Cu2Li', 'AlCu2Li'] | oqmd-1229159
274 | CuLi | Cu4Li4 | Fm-3m | [0, 4, 4] | -19.9505 | -2.2218 | 0.32093 | 0.36653 | No | ['CuLi', 'Cu2Li', 'AlCu2Li'] | oqmd-1104442
275 | CuLi | Cu3Li3 | R-3m | [0, 3, 3] | -16.9623 | -2.555 | -0.012311 | 0.03329 | No | ['CuLi', 'Cu2Li', 'AlCu2Li'] | oqmd-326340
276 | CuLi | Cu4Li4 | F-43m | [0, 4, 4] | -17.0701 | -1.8617 | 0.68098 | 0.72658 | No | ['CuLi', 'Cu2Li', 'AlCu2Li'] | oqmd-1222188
277 | CuLi | Cu2Li2 | Fd-3m | [0, 2, 2] | -11.4414 | -2.5883 | -0.045601 | 0 | Yes | ['CuLi', 'Cu2Li', 'AlCu2Li'] | alloy-NaTl.cF16.2Cu-2Li
278 | CuLi2 | Cu8Li16 | Fd-3m | [0, 8, 16] | -41.2336 | -1.4369 | 0.79218 | 0.82259 | No | ['Li', 'CuLi', 'AlCu2Li'] | oqmd-1238821
279 | CuLi3 | CuLi3 | Pm-3m | [0, 1, 3] | -9.3531 | -2.0526 | 0.019727 | 0.042527 | No | ['Li', 'CuLi', 'AlCu2Li'] | oqmd-344705
280 | CuLi3 | Cu2Li6 | I4/mmm | [0, 2, 6] | -18.82 | -2.0668 | 0.0055043 | 0.028305 | No | ['Li', 'CuLi', 'AlCu2Li'] | oqmd-301721
281 | CuLi3 | Cu2Li6 | P6_3/mmc | [0, 2, 6] | -18.7935 | -2.0635 | 0.0088209 | 0.031621 | No | ['Li', 'CuLi', 'AlCu2Li'] | oqmd-320219
282 | CuLi3 | Cu4Li12 | Fm-3m | [0, 4, 12] | -37.659 | -2.068 | 0.0043217 | 0.027122 | No | ['Li', 'CuLi', 'AlCu2Li'] | oqmd-312263
283 | Li | Li6 | R-3m | [0, 0, 6] | -11.403 | -1.6011 | 0.00077548 | 0.00077548 | No | ['Li', 'CuLi', 'AlCu2Li'] | oqmd-1215787
284 | Li | Li8 | Cmce | [0, 0, 8] | -14.8981 | -1.5629 | 0.039022 | 0.039022 | No | ['Li', 'CuLi', 'AlCu2Li'] | oqmd-1214718
285 | Li | Li8 | Cmce | [0, 0, 8] | -14.8982 | -1.5629 | 0.039011 | 0.039011 | No | ['Li', 'CuLi', 'AlCu2Li'] | oqmd-1215074
286 | Li | Li8 | Fd-3m | [0, 0, 8] | -11.0872 | -1.0865 | 0.51538 | 0.51538 | No | ['Li', 'CuLi', 'AlCu2Li'] | oqmd-1215520
287 | Li | Li8 | Pm-3n | [0, 0, 8] | -15.0764 | -1.5852 | 0.016727 | 0.016727 | No | ['Li', 'CuLi', 'AlCu2Li'] | oqmd-1214985
288 | Li | Li9 | R-3m | [0, 0, 9] | -17.1055 | -1.6012 | 0.00067053 | 0.00067053 | No | ['Li', 'CuLi', 'AlCu2Li'] | oqmd-1216054
289 | Li | Li9 | R-3m | [0, 0, 9] | -17.1053 | -1.6012 | 0.00069289 | 0.00069289 | No | ['Li', 'CuLi', 'AlCu2Li'] | oqmd-1216055
290 | Li | Li9 | R-3m | [0, 0, 9] | -17.1049 | -1.6012 | 0.00073951 | 0.00073951 | No | ['Li', 'CuLi', 'AlCu2Li'] | oqmd-30676
291 | Li | Li9 | R-3m | [0, 0, 9] | -17.1052 | -1.6012 | 0.00070679 | 0.00070679 | No | ['Li', 'CuLi', 'AlCu2Li'] | oqmd-1216057
292 | Li | Li4 | P6_3/mmc | [0, 0, 4] | -6.4648 | -1.3168 | 0.28507 | 0.28507 | No | ['Li', 'CuLi', 'AlCu2Li'] | oqmd-1215965
293 | Li | Li16 | I-43d | [0, 0, 16] | -30.3857 | -1.5997 | 0.0021769 | 0.0021769 | No | ['Li', 'CuLi', 'AlCu2Li'] | oqmd-18968
294 | Li | Li20 | P4_132 | [0, 0, 20] | -37.5923 | -1.5803 | 0.021667 | 0.021667 | No | ['Li', 'CuLi', 'AlCu2Li'] | oqmd-1214896
295 | Li | Li24 | Cmce | [0, 0, 24] | -44.5808 | -1.5582 | 0.043748 | 0.043748 | No | ['Li', 'CuLi', 'AlCu2Li'] | oqmd-22487
296 | Li | Li58 | I-43m | [0, 0, 58] | -109.2086 | -1.5835 | 0.018373 | 0.018373 | No | ['Li', 'CuLi', 'AlCu2Li'] | oqmd-1214807
297 | Li | Li112 | Fm-3c | [0, 0, 112] | -202.8911 | -1.5122 | 0.089753 | 0.089753 | No | ['Li', 'CuLi', 'AlCu2Li'] | oqmd-1277944
298 | Li | Li9 | R-3m | [0, 0, 9] | -17.1052 | -1.6012 | 0.00070679 | 0.00070679 | No | ['Li', 'CuLi', 'AlCu2Li'] | oqmd-1216056
299 | Li | Li4 | P6_3/mmc | [0, 0, 4] | -7.6021 | -1.6012 | 0.00076082 | 0.00076082 | No | ['Li', 'CuLi', 'AlCu2Li'] | oqmd-1215431
300 | Li | Li4 | Fm-3m | [0, 0, 4] | -7.6036 | -1.6015 | 0.00038946 | 0.00038946 | No | ['Li', 'CuLi', 'AlCu2Li'] | oqmd-1214540
301 | Li | Li4 | I4_1/amd | [0, 0, 4] | -7.3086 | -1.5278 | 0.074136 | 0.074136 | No | ['Li', 'CuLi', 'AlCu2Li'] | oqmd-1215609
302 | Li | Li2 | I4/mmm | [0, 0, 2] | -3.8009 | -1.6011 | 0.00083376 | 0.00083376 | No | ['Li', 'CuLi', 'AlCu2Li'] | oqmd-1215698
303 | Li | Li2 | Im-3m | [0, 0, 2] | -3.7989 | -1.6001 | 0.0018488 | 0.0018488 | No | ['Li', 'CuLi', 'AlCu2Li'] | mp-135
304 | Li | Li2 | Im-3m | [0, 0, 2] | -3.7989 | -1.6001 | 0.0018469 | 0.0018469 | No | ['Li', 'CuLi', 'AlCu2Li'] | oqmd-1215163
305 | Li | Li2 | Im-3m | [0, 0, 2] | -3.7989 | -1.6001 | 0.0018484 | 0.0018484 | No | ['Li', 'CuLi', 'AlCu2Li'] | oqmd-17585
306 | Li | Li2 | P6_3/mmc | [0, 0, 2] | -3.7999 | -1.6006 | 0.0013183 | 0.0013183 | No | ['Li', 'CuLi', 'AlCu2Li'] | alloy-Mg.hP2.2Li
307 | Li | Li2 | P6_3/mmc | [0, 0, 2] | -3.7997 | -1.6005 | 0.0014343 | 0.0014343 | No | ['Li', 'CuLi', 'AlCu2Li'] | oqmd-1215341
308 | Li | Li2 | P6_3/mmc | [0, 0, 2] | -3.7997 | -1.6005 | 0.0014407 | 0.0014407 | No | ['Li', 'CuLi', 'AlCu2Li'] | oqmd-676289
309 | Li | Li2 | P6_3/mmc | [0, 0, 2] | -3.8001 | -1.6007 | 0.0012506 | 0.0012506 | No | ['Li', 'CuLi', 'AlCu2Li'] | oqmd-677955
310 | Li | Li3 | P3_121 | [0, 0, 3] | -5.6977 | -1.5999 | 0.0020516 | 0.0020516 | No | ['Li', 'CuLi', 'AlCu2Li'] | oqmd-1215876
311 | Li | Li3 | R-3m | [0, 0, 3] | -5.7038 | -1.6019 | 0 | 0 | Yes | ['Li', 'CuLi', 'AlCu2Li'] | alloy-Sm.hR3.3Li
312 | Li | Li3 | R-3m | [0, 0, 3] | -5.7018 | -1.6012 | 0.00067833 | 0.00067833 | No | ['Li', 'CuLi', 'AlCu2Li'] | oqmd-1214629
313 | Li | Li3 | R-3m | [0, 0, 3] | -5.7015 | -1.6011 | 0.00077251 | 0.00077251 | No | ['Li', 'CuLi', 'AlCu2Li'] | oqmd-18967
314 | Li | Li4 | Cmcm | [0, 0, 4] | -7.5998 | -1.6006 | 0.0013303 | 0.0013303 | No | ['Li', 'CuLi', 'AlCu2Li'] | oqmd-1215252
315 | Li | Li4 | Fm-3m | [0, 0, 4] | -7.6036 | -1.6015 | 0.0003887 | 0.0003887 | No | ['Li', 'CuLi', 'AlCu2Li'] | alloy-Cu.cF4.4Li
316 | Li | Li4 | Fm-3m | [0, 0, 4] | -7.6036 | -1.6015 | 0.00038903 | 0.00038903 | No | ['Li', 'CuLi', 'AlCu2Li'] | oqmd-13862
317 | Li | Li4 | P4_132 | [0, 0, 4] | -6.5549 | -1.3394 | 0.26256 | 0.26256 | No | ['Li', 'CuLi', 'AlCu2Li'] | oqmd-20426
318 | Li | Li2 | Im-3m | [0, 0, 2] | -3.7989 | -1.6001 | 0.0018316 | 0.0018316 | No | ['Li', 'CuLi', 'AlCu2Li'] | alloy-W.cI2.2Li